## Sheet1
Comment | Designator | Footprint | LCSC Part #
Red LED | LED1, LED2, LED3, LED4, LED5 | 805 | C84256
.1uF Cap | C4, C8 | 603 | C14663
100k Res | R6 | 603 | C25803
10k Res | R1, R2, R8, R11, R12 | 603 | C25804
10uF Cap | C5, C6 | 805 | C15850
330R Res | R18, R19, R20, R21, R22, R23, R24, R25, R26, R27 | 603 | C23138
18pF Cap | C12, C13 | 603 | C1647
1uF Cap | C2, C10, C15, C16 | 603 | C15849
2.2uF Cap | C1, C3, C17 | 603 | C23630
220R Res | R13, R14, R15, R16, R17 | 603 | C22962
22R Res | R28, R29 | 603 | C22962
3.3k Res | R3, R4 | 603 | C22978
3.3uH Ind | L1 | SMD-PIND-4.2x4.4x2.0_0.8x2.0 | C408336
22uF Cap | C9, C18, C19 | 603 | C59461
499k | R5 | 603 | C26751
56.2k | R10 | 603 | C23080
8.2nF | C7 | 603 | C27920
atmega32u4 | U3 | TQFP-44_10.0x10.0x0.8P | C44854
bq76920 | U1 | TSSOP-20_4.4x6.5x0.65P | C181647
Schottkey Diode | D2 | SCHOTTKY BARRIER DIODES (SBD) SOD-123F ROHS | C191986
TPS563200DDCR | U2 | SOT-23-6L | C97253
NMOS | M1 | VSONP-8_EP_3.2x3.3x0.65P | C201632
8MHz Crystal | Y1 | SMD-5032_2P | C115962