## Sheet1
C1 | 56.39 | 30.99 | 270 | 2.2uF | 0603-CAP | C1 | 56.39mm | 30.99mm | Top | 270
C2 | 62.74 | 31.75 | 270 | 1uF | 0603-CAP | C2 | 62.74mm | 31.75mm | Top | 270
C3 | 59.94 | 31.62 | 270 | 2.2uF | 0603-CAP | C3 | 59.94mm | 31.62mm | Top | 270
C4 | 63.12 | 16.51 | 0 | .1uF | 0603-CAP | C4 | 63.12mm | 16.51mm | Top | 0
C5 | 40.64 | 46.48 | 270 | 10uF | 805 | C5 | 40.64mm | 46.48mm | Top | 270
C6 | 38.61 | 46.48 | 270 | 10uF | 805 | C6 | 38.61mm | 46.48mm | Top | 270
C7 | 50.8 | 43.56 | 180 | 8.2nF | 0603-CAP | C7 | 50.8mm | 43.56mm | Top | 180
C8 | 47.12 | 50.04 | 180 | .1uF | 0603-CAP | C8 | 47.12mm | 50.04mm | Top | 180
C9 | 39.62 | 51.44 | 180 | 47uF | 805 | C9 | 39.62mm | 51.44mm | Top | 180
C10 | 83.19 | 18.54 | 90 | 1uF | 0603-CAP | C10 | 83.19mm | 18.54mm | Top | 90
C12 | 107.57 | 24.13 | 270 | 18pF | 0603-CAP | C12 | 107.57mm | 24.13mm | Top | 270
C13 | 109.6 | 4.32 | 90 | 18pF | 0603-CAP | C13 | 109.6mm | 4.32mm | Top | 90
C15 | 77.6 | 28.58 | 0 | 1uF | 0603-CAP | C15 | 77.6mm | 28.58mm | Top | 0
C16 | 88.52 | 24 | 90 | 1uF | 0603-CAP | C16 | 88.52mm | 24mm | Top | 90
C17 | 54.1 | 30.86 | 270 | 2.2uF | 0603-CAP | C17 | 54.1mm | 30.86mm | Top | 270
D2 | 53.47 | 24.38 | 270 | D_MBR1020VL | SOD-123FL | D2 | 53.47mm | 24.38mm | Top | 270
L1 | 32.26 | 49.15 | 90 | 3.3uH | VLP8040 | L1 | 32.26mm | 49.15mm | Top | 90
LED1 | 99.82 | 10.16 | 270 | LED-0805 |  | LED1 | 99.82mm | 10.16mm | Top | 270
LED2 | 100.2 | 74.55 | 0 | LED-0805 |  | LED2 | 100.2mm | 74.55mm | Top | 0
LED3 | 100.2 | 69.34 | 0 | LED-0805 |  | LED3 | 100.2mm | 69.34mm | Top | 0
LED4 | 100.08 | 64.26 | 0 | LED-0805 |  | LED4 | 100.08mm | 64.26mm | Top | 0
LED5 | 95.12 | 10.29 | 270 | LED-0805 |  | LED5 | 95.12mm | 10.29mm | Top | 270
M1 | 33.78 | 23.11 | 90 | NMOS_CSD17579Q3A | DNH0008A | M1 | 33.78mm | 23.11mm | Top | 90
R1 | 50.04 | 22.61 | 270 | 10k | R0603 | R1 | 50.04mm | 22.61mm | Top | 270
R2 | 65.79 | 31.75 | 270 | 10k | R0603 | R2 | 65.79mm | 31.75mm | Top | 270
R3 | 72.39 | 32 | 90 | 3.3k | R0603 | R3 | 72.39mm | 32mm | Top | 90
R4 | 75.31 | 32 | 90 | 3.3k | R0603 | R4 | 75.31mm | 32mm | Top | 90
R5 | 66.8 | 17.02 | 270 | 499k | R0603 | R5 | 66.8mm | 17.02mm | Top | 270
R6 | 69.47 | 32 | 270 | 100k | R0603 | R6 | 69.47mm | 32mm | Top | 270
R7 | 31.37 | 15.75 | 0 | 5m | SMD_SHUNT | R7 | 31.37mm | 15.75mm | Top | 0
R8 | 44.83 | 43.05 | 0 | 10k | R0603 | R8 | 44.83mm | 43.05mm | Top | 0
R10 | 53.21 | 47.37 | 90 | 56.2k | R0603 | R10 | 53.21mm | 47.37mm | Top | 90
R11 | 50.8 | 47.37 | 270 | 10k | R0603 | R11 | 50.8mm | 47.37mm | Top | 270
R12 | 98.04 | 30.73 | 90 | 10k | R0603 | R12 | 98.04mm | 30.73mm | Top | 90
R13 | 99.19 | 15.88 | 270 | 220R | R0603 | R13 | 99.19mm | 15.88mm | Top | 270
R14 | 94.49 | 66.04 | 0 | 220R | R0603 | R14 | 94.49mm | 66.04mm | Top | 0
R15 | 94.36 | 69.47 | 0 | 220R | R0603 | R15 | 94.36mm | 69.47mm | Top | 0
R16 | 94.23 | 73.28 | 0 | 220R | R0603 | R16 | 94.23mm | 73.28mm | Top | 0
R17 | 95.25 | 15.88 | 270 | 220R | R0603 | R17 | 95.25mm | 15.88mm | Top | 270
R18 | 71.88 | 76.96 | 0 | 150R | R0603 | R18 | 71.88mm | 76.96mm | Top | 0
R19 | 71.88 | 74.42 | 0 | 150R | R0603 | R19 | 71.88mm | 74.42mm | Top | 0
R20 | 71.88 | 71.88 | 0 | 150R | R0603 | R20 | 71.88mm | 71.88mm | Top | 0
R21 | 71.88 | 69.34 | 0 | 150R | R0603 | R21 | 71.88mm | 69.34mm | Top | 0
R22 | 71.88 | 66.8 | 0 | 150R | R0603 | R22 | 71.88mm | 66.8mm | Top | 0
R23 | 71.88 | 64.26 | 0 | 150R | R0603 | R23 | 71.88mm | 64.26mm | Top | 0
R24 | 71.88 | 61.85 | 0 | 150R | R0603 | R24 | 71.88mm | 61.85mm | Top | 0
R25 | 71.88 | 59.18 | 0 | 150R | R0603 | R25 | 71.88mm | 59.18mm | Top | 0
R26 | 71.88 | 56.77 | 0 | 150R | R0603 | R26 | 71.88mm | 56.77mm | Top | 0
R27 | 71.88 | 54.1 | 0 | 150R | R0603 | R27 | 71.88mm | 54.1mm | Top | 0
R28 | 88.9 | 14.35 | 0 | 22R | R0603 | R28 | 88.9mm | 14.35mm | Top | 0
R29 | 89.03 | 10.92 | 0 | 22R | R0603 | R29 | 89.03mm | 10.92mm | Top | 0
U1 | 61.98 | 23.5 | 270 | BQ7692006PWRPW20-M | PW20-M | U1 | 61.98mm | 23.5mm | Top | 270
U2 | 46.74 | 46.35 | 0 | Value | DDF0008A_N | U2 | 46.74mm | 46.35mm | Top | 0
U3 | 88.52 | 33.53 | 90 | ATMEGA32U4-AU | TQFP44 | U3 | 88.52mm | 33.53mm | Top | 90
Y1 | 107.57 | 14.22 | 90 | CRYSTAL-SMD-10.5X4.8-2PIN |  | Y1 | 107.57mm | 14.22mm | Top | 90